## Sheet1
Ebom of ATOM 01
Total Price: |  | 3596580.92 | Edit by： |  |  |  |  | Date： | 2025.06.23
Version： |  | v1.0.1 | Review by： |  |  |  |  | Date： | 2025.06.23
Product Model: |  | ATOM 01 | Approval by： |  |  |  |  | Date： | 2025.06.23
Number | Part Number | Part Name | Management class | Material | Quantity | Unit | Version | Description | Classification
ATOM 01 v1.0.1 основной каркас
1 | GB/T 70.1-2000 | винт DIN912 M2.5×8 | C | сталь легированная 12.9 | 8 | pcs | NA | воронение | расходные материалы
2 | GB/T 70.1-2000 | винт DIN912 M3×6 | C | сталь легированная 12.9 | 12 | pcs | NA | воронение | расходные материалы
3 | GB/T 70.1-2000 | винт DIN912 M3×8 | C | сталь легированная 12.9 | 58 | pcs | NA | воронение | расходные материалы
4 | GB/T 70.1-2000 | винт DIN912 M3×10 | C | сталь легированная 12.9 | 76 | pcs | NA | воронение | расходные материалы
5 | GB/T 70.1-2000 | винт DIN912 M3×12 | C | сталь легированная 12.9 | 24 | pcs | NA | воронение | расходные материалы
6 | GB/T 70.1-2000 | винт DIN912 M3×16 | C | сталь легированная 12.9 | 75 | pcs | NA | воронение | расходные материалы
7 | GB/T 70.1-2000 | винт DIN912 M4×8 | C | сталь легированная 12.9 | 109 | pcs | NA | воронение | расходные материалы
8 | GB/T 70.1-2000 | винт DIN912 M4×10 | C | сталь легированная 12.9 | 72 | pcs | NA | воронение | расходные материалы
9 | GB/T 70.1-2000 | винт DIN912 M4×12 | C | сталь легированная 12.9 | 94 | pcs | NA | воронение | расходные материалы
10 | GB/T 70.1-2000 | винт DIN912 M4×14 | C | сталь легированная 12.9 | 2 | pcs | NA | воронение | расходные материалы
11 | GB/T 70.1-2000 | винт DIN912 M5×10 | C | сталь легированная 12.9 | 84 | pcs | NA | воронение | расходные материалы
12 | GB/T 70.1-2000 | винт DIN912 M5×12 | C | сталь легированная 12.9 | 28 | pcs | NA | воронение | расходные материалы
13 | GB/T 70.1-2000 | винт с внутренняя. шестигранникомM6×12 | C | сталь легированная 12.9 | 2 | pcs | NA | воронение | расходные материалы
14 | крепёж | винт с плоской головкой M4×12 | C | сталь легированная 12.9 | 16 | pcs | NA | воронение | расходные материалы
15 | крепёж | винт с плоской головкой M5×16 | C | сталь легированная 12.9 | 14 | pcs | NA | воронение | расходные материалы
16 | GB/T 825-1988 | рым-болт M3 | C | сталь легированная 12.9 | 4 | pcs | NA | NA | расходные материалы
17 | GB/T 9161-2001 | радиальный шарнирный подшипник (серия G) 8 | C | NA | 8 | pcs | NA | NA | механические - покупныестандартные детали（без стандартного номера）
18 | GB/T 4605-2003 | упорный игольчатый подшипник с сепараторомшт.AXK6085 | C | NA | 9 | pcs | NA | NA | механические - покупныестандартные детали（без стандартного номера）
19 | JB/T 8925-2008 | карданный крестовой вал 16×40 | C |  | 2 | pcs | NA | NA | механические - покупныестандартные детали（без стандартного номера）
20 | GB/T 276-2013 | шарикоподшипник радиальный130*165*18 | C | NA | 1 | pcs | NA | NA | механические - покупныестандартные детали（без стандартного номера）
21 | ATOM-01-001 | рука_atom_1 | A | 6061алюминиевый сплав | 4 | pcs | A | пескоструй 120 меш / чёрное анодирование | металлообработка CNCшт.
22 | ATOM-01-002 | рука_atom_2 | A | 6061алюминиевый сплав | 4 | pcs | A | пескоструй 120 меш / чёрное анодирование | металлообработка CNCшт.
23 | ATOM-01-003 | рука_atom_3 | A | 6061алюминиевый сплав | 4 | pcs | A | пескоструй 120 меш / чёрное анодирование | металлообработка CNCшт.
24 | ATOM-01-004 | рука_atom_4 | A | 6061алюминиевый сплав | 4 | pcs | A | пескоструй 120 меш / чёрное анодирование | металлообработка CNCшт.
25 | ATOM-01-005 | плата IMUпластина | A | 6061алюминиевый сплав | 1 | pcs | A | пескоструй 120 меш / чёрное анодирование | металлообработка CNCшт.
26 | ATOM-01-006 | боковая поперечная пластина | A | 6061алюминиевый сплав | 2 | pcs | A | пескоструй 120 меш / чёрное анодирование | металлообработка CNCшт.
27 | ATOM-01-007 | бедровнутренняя сторона | A | 6061алюминиевый сплав | 2 | pcs | A | пескоструй 120 меш / чёрное анодирование | металлообработка CNCшт.
28 | ATOM-01-008 | крышка аккумулятора | A | 6061алюминиевый сплав | 1 | pcs | A | пескоструй 120 меш / чёрное анодирование | металлообработка CNCшт.
29 | ATOM-01-009 | плечо | A | 6061алюминиевый сплав | 2 | pcs | A | пескоструй 120 меш / чёрное анодирование | металлообработка CNCшт.
30 | ATOM-01-010 | подошвапластина | A | 6061алюминиевый сплав | 2 | pcs | A | пескоструй 120 меш / чёрное анодирование | металлообработка CNCшт.
31 | ATOM-01-011 | подошварычаг | A | 6061алюминиевый сплав | 2 | pcs | A | пескоструй 120 меш / чёрное анодирование | металлообработка CNCшт.
32 | ATOM-01-012 | соединитель голеностопа боковойшт. | A | 6061алюминиевый сплав | 4 | pcs | A | пескоструй 120 меш / чёрное анодирование | металлообработка CNCшт.
33 | ATOM-01-013 | фиксатор тазобедренного сустава | A | 6061алюминиевый сплав | 1 | pcs | A | пескоструй 120 меш / чёрное анодирование | металлообработка CNCшт.
34 | ATOM-01-014 | новый таз | A | 6061алюминиевый сплав | 2 | pcs | A | пескоструй 120 меш / чёрное анодирование | металлообработка CNCшт.
35 | ATOM-01-015 | выходной фланецрычаг | A | 6061алюминиевый сплав | 4 | pcs | A | пескоструй 120 меш / чёрное анодирование | металлообработка CNCшт.
36 | ATOM-01-016 | универсальный соединительшт. | A | 6061алюминиевый сплав | 4 | pcs | A | пескоструй 120 меш / чёрное анодирование | металлообработка CNCшт.
37 | ATOM-01-017 | универсальный соединительшт.расширенный фланец | A | 6061алюминиевый сплав | 4 | pcs | A | пескоструй 120 меш / чёрное анодирование | металлообработка CNCшт.
38 | ATOM-01-018 | голень | A | 6061алюминиевый сплав | 2 | pcs | A | пескоструй 120 меш / чёрное анодирование | металлообработка CNCшт.
39 | ATOM-01-019 | грудная клеткапластинапластиназадняя | A | 6061алюминиевый сплав | 1 | pcs | A | пескоструй 120 меш / чёрное анодирование | металлообработка CNCшт.
40 | ATOM-01-020 | грудная клеткапередняя задняя пластинапластина | A | 6061алюминиевый сплав | 1 | pcs | A | пескоструй 120 меш / чёрное анодирование | металлообработка CNCшт.
41 | ATOM-01-021 | ограничительный штифт | A | 6061алюминиевый сплав | 2 | pcs | A | пескоструй 120 меш / чёрное анодирование | металлообработка CNCшт.
42 | ATOM-01-022 | голеньзамок подшипника | A | 6061алюминиевый сплав | 4 | pcs | A | пескоструй 120 меш / чёрное анодирование | металлообработка CNCшт.
43 | ATOM-01-023 | поясницаопора | A | 6061алюминиевый сплав | 1 | pcs | A | пескоструй 120 меш / чёрное анодирование | металлообработка CNCшт.
44 | ATOM-01-024 | длинный рычаг | A | сталь 45 | 2 | pcs | A | только пескоструй | металлообработка CNCшт.
45 | ATOM-01-025 | короткий рычаг | A | сталь 45 | 2 | pcs | A | только пескоструй | металлообработка CNCшт.
46 | ATOM-01-026 | резинаподошва | A | силикон | 2 | pcs | A |  | вспомогательные материалы - заказные
ATOM 01 v1.0.1 аккумуляторный комплектшт.
47 | ATOM-01-027 | литий-ионный аккумулятор 48В 15Ач | B | NA | 1 | pcs | NA
48 | ATOM-01-028 | авиаразъём 2-жильный с гнездом | B | NA | 1 | pcs | NA
49 | ATOM-01-029 | зарядное устройство с авиаразъёмом | B | NA | 1 | pcs | NA
ATOM 01 v1.0.1 калибровочные инструменты
50 | ATOM-01-030 | калибровка ATOM 01шт. | C | PETG | 1 | set | B | 3D печать / калибровка лёжа / руки вертикально | собственного изготовленияготовое изделие/механические - покупныезаказные детали
51 | ATOM-01-031 | стенд для отладки ATOM 01 | B | алюминиевый сплав（профиль） | 1 | set | A | алюминиевый профиль собственного изготовления | собственного изготовленияготовое изделие
ATOM 01 v1.0.1 датчики
52 | ATOM-01-032 | Chaoheng HI14M0-USB IMU/VRU USB-232 | B | NA | 1 | pcs | A | заказной кабель 1м | электроника - покупныестандартные детали（без стандартного номера）
ATOM 01 v1.0.1 актуаторы
53 | ATOM-01-033 | DM 4340P（48V） | A | NA | 14 | pcs | A | NA | электроника - покупныестандартные детали（без стандартного номера）
54 | ATOM-01-034 | DM 10010L | A | NA | 9 | pcs | A | NA | электроника - покупныестандартные детали（без стандартного номера）
ATOM 01 v1.0.1 электронные компонентышт.
55 | ATOM-01-035 | RK3588 / Orange Pi 5 Plus | B | NA | 1 | pcs | A | 4G / одинарнаяпластина+питание+корпус с охлаждением | электроника - покупныестандартные детали（без стандартного номера）
56 | ATOM-01-036 | RK3588 / Orange Pi 5 Plus WiFi модуль | B | NA | 2 | pcs | A |  | электроника - покупныестандартные детали（без стандартного номера）
57 | ATOM-01-037 | плата разработчика Orange Piпластинамодуль EMMC 32GB | B | NA | 1 | pcs | A |  | электроника - покупныестандартные детали（без стандартного номера）
58 | ATOM-01-038 | DC-DC преобразователь 48В→5В | B | NA | 1 | pcs | A | алюминиевый корпус 12-55В вход, 5В 6А выход, 32×37×28мм | электроника - покупныестандартные детали（без стандартного номера）
59 | ATOM-01-039 | Roboto_Usb2Can_v1.0 | B | NA | 1 | pcs | A | собственного изготовленияPCBпластина | электроника - покупныестандартные детали（без стандартного номера）
60 | ATOM-01-040 | Roboto_Power_v1.0 | B | NA | 1 | pcs | A | собственного изготовленияPCBпластина | электроника - покупныестандартные детали（без стандартного номера）
61 | ATOM-01-041 | реле аварийной остановки | B | NA | 1 | pcs | A | Lanbo M3 анодированный без подсветки | электроника - покупныестандартные детали（без стандартного номера）
62 | ATOM-01-042 | металлический кнопочный выключатель | B | NA | 1 | pcs | A | 5В зелёный индикатор кольцевой с проводомшт. самофиксирующийся | электроника - покупныестандартные детали（без стандартного номера）
63 | ATOM-01-043 | геймпад Logitech | B | NA | 4 | pcs | A |  | электроника - покупныестандартные детали（без стандартного номера）
64 | ATOM-01-044 | XT30(+2)-XT30(+2) 10CM | A | NA | 2 | pcs | A | 10cm | электроника - покупныестандартные детали（без стандартного номера）
65 | ATOM-01-045 | XT30(+2)-XT30(+2) | A | NA | 6 | pcs | A | 20cm | электроника - покупныестандартные детали（без стандартного номера）
66 | ATOM-01-046 | XT30(+2)-XT30(+2) | A | NA | 2 | pcs | A | 30cm | электроника - покупныестандартные детали（без стандартного номера）
67 | ATOM-01-047 | XT30-XT30(+2) | A | NA | 2 | pcs | A | 20cm | электроника - покупныестандартные детали（без стандартного номера）
68 | ATOM-01-048 | XT30-XT30(+2) | A | NA | 2 | pcs | A | 30cm | электроника - покупныестандартные детали（без стандартного номера）
69 | ATOM-01-049 | XT30-XT30 | A | NA | 2 | pcs | A | 40cm | электроника - покупныестандартные детали（без стандартного номера）
70 | ATOM-01-050 | XT30-XT30 | A | NA | 5 | pcs | A | 20cm | электроника - покупныестандартные детали（без стандартного номера）
71 | ATOM-01-051 | XT30-XT30 | A | NA | 1 | pcs | A | 50cm | электроника - покупныестандартные детали（без стандартного номера）
72 | ATOM-01-052 | GH 1.25 2pin обратный провод | A | NA | 4 | pcs | A | 20cm | электроника - покупныестандартные детали（без стандартного номера）
73 | ATOM-01-053 | GH 1.25 2pin обратный провод | A | NA | 6 | pcs | A | 30cm | электроника - покупныестандартные детали（без стандартного номера）
74 | ATOM-01-054 | GH 1.25 2pin обратный провод | A | NA | 3 | pcs | A | 60cm | электроника - покупныестандартные детали（без стандартного номера）
75 | ATOM-01-055 | разветвитель XT60 1-на-2 | A | NA | 1 | pcs | A | 10cm | электроника - покупныестандартные детали（без стандартного номера）
76 | ATOM-01-056 | провод XT30 штекер | A | NA | 1 | pcs | A | 10cm | электроника - покупныестандартные детали（без стандартного номера）
77 | ATOM-01-057 | провод XT30 гнездо | A | NA | 1 | pcs | A | 10cm | электроника - покупныестандартные детали（без стандартного номера）
78 | ATOM-01-058 | провод XT60 штекер | A | NA | 2 | pcs | A | 10cm | электроника - покупныестандартные детали（без стандартного номера）
79 | ATOM-01-059 | провод XT60 гнездо | A | NA | 1 | pcs | A | 10cm | электроника - покупныестандартные детали（без стандартного номера）
80 | ATOM-01-060 | USB - type c | A | NA | 1 | pcs | A | 10cm | электроника - покупныестандартные детали（без стандартного номера）
81 | ATOM-01-061 | кабель питания Type-C 0.75мм² | A | NA | 1 | pcs | A |  | электроника - покупныестандартные детали（без стандартного номера）