## Sheet1
Ebom of ATOM 01
Total Price: |  | 3596580.92 | Edit by： |  |  |  |  | Date： | 2025.06.23 | Signature:
Version： |  | v1.0.1 | Review by： |  |  |  |  | Date： | 2025.06.23 | Signature:
Product Model: |  | ATOM 01 | Approval by： |  |  |  |  | Date： | 2025.06.23 | Signature:
Number | Part Number | Part Name | Management class | Material | Quantity | Unit | Version | Description | Classification | Supplier | Price(for 100 sets)/yuan
ATOM 01 v1.0.1 основной каркас
1 | GB/T 70.1-2000 | винт DIN912 M2.5×8 | C | сталь легированная 12.9 | 8 | pcs | NA | воронение | расходные материалы
2 | GB/T 70.1-2000 | винт DIN912 M3×6 | C | сталь легированная 12.9 | 12 | pcs | NA | воронение | расходные материалы
3 | GB/T 70.1-2000 | винт DIN912 M3×8 | C | сталь легированная 12.9 | 58 | pcs | NA | воронение | расходные материалы
4 | GB/T 70.1-2000 | винт DIN912 M3×10 | C | сталь легированная 12.9 | 76 | pcs | NA | воронение | расходные материалы
5 | GB/T 70.1-2000 | винт DIN912 M3×12 | C | сталь легированная 12.9 | 24 | pcs | NA | воронение | расходные материалы
6 | GB/T 70.1-2000 | винт DIN912 M3×16 | C | сталь легированная 12.9 | 75 | pcs | NA | воронение | расходные материалы
7 | GB/T 70.1-2000 | винт DIN912 M4×8 | C | сталь легированная 12.9 | 109 | pcs | 2 | воронение | расходные материалы
8 | GB/T 70.1-2000 | винт DIN912 M4×10 | C | сталь легированная 12.9 | 72 | pcs | NA | воронение | расходные материалы
9 | GB/T 70.1-2000 | винт DIN912 M4×12 | C | сталь легированная 12.9 | 94 | pcs | NA | воронение | расходные материалы
10 | GB/T 70.1-2000 | винт DIN912 M4×14 | C | сталь легированная 12.9 | 2 | pcs | NA | воронение | расходные материалы
11 | GB/T 70.1-2000 | винт DIN912 M5×10 | C | сталь легированная 12.9 | 84 | pcs | NA | воронение | расходные материалы
12 | GB/T 70.1-2000 | винт DIN912 M5×12 | C | сталь легированная 12.9 | 28 | pcs | NA | воронение | расходные материалы
13 | GB/T 70.1-2000 | винт с внутренняя. шестигранникомM6×12 | C | сталь легированная 12.9 | 2 | pcs | NA | воронение | расходные материалы
14 |  | винт с плоской головкой M4×12 | C | сталь легированная 12.9 | 16 | pcs | NA | воронение | расходные материалы
15 |  | винт с плоской головкой M5×16 | C | сталь легированная 12.9 | 14 | pcs | NA | воронение | расходные материалы
16 | GB/T 825-1988 | рым-болт M3 | C | сталь легированная 12.9 | 4 | pcs | NA | NA | расходные материалы
17 | GB/T 9161-2001 | радиальный шарнирный подшипник (серия G) 8 | C | NA | 8 | pcs | NA | NA | механические - покупныестандартные детали（без стандартного номера）
18 | GB/T 4605-2003 | упорный игольчатый подшипник с сепараторомшт.AXK6085 | C | NA | 8 | pcs | NA | NA | механические - покупныестандартные детали（без стандартного номера）
19 | JB/T 8925-2008 | карданный крестовой вал 16×40 | C | NA | 2 | pcs | NA | NA | механические - покупныестандартные детали（без стандартного номера）
20 | ATOM-01-001 | рука_atom_1 | A | 6061алюминиевый сплав | 4 | pcs | A | пескоструй 120 меш / чёрное анодирование | металлообработка CNCшт. | JLCPCB CNC | 861159.92
21 | ATOM-01-002 | рука_atom_2 | A | 6061алюминиевый сплав | 4 | pcs | A | пескоструй 120 меш / чёрное анодирование | металлообработка CNCшт.
22 | ATOM-01-003 | рука_atom_3 | A | 6061алюминиевый сплав | 4 | pcs | A | пескоструй 120 меш / чёрное анодирование | металлообработка CNCшт.
23 | ATOM-01-004 | рука_atom_4 | A | 6061алюминиевый сплав | 4 | pcs | A | пескоструй 120 меш / чёрное анодирование | металлообработка CNCшт.
24 | ATOM-01-005 | плата IMUпластина | A | 6061алюминиевый сплав | 1 | pcs | A | пескоструй 120 меш / чёрное анодирование | металлообработка CNCшт.
25 | ATOM-01-006 | боковая поперечная пластина | A | 6061алюминиевый сплав | 2 | pcs | A | пескоструй 120 меш / чёрное анодирование | металлообработка CNCшт.
26 | ATOM-01-007 | бедровнутренняя сторона | A | 6061алюминиевый сплав | 2 | pcs | A | пескоструй 120 меш / чёрное анодирование | металлообработка CNCшт.
27 | ATOM-01-008 | крышка аккумулятора | A | 6061алюминиевый сплав | 1 | pcs | A | пескоструй 120 меш / чёрное анодирование | металлообработка CNCшт.
28 | ATOM-01-009 | плечо | A | 6061алюминиевый сплав | 2 | pcs | A | пескоструй 120 меш / чёрное анодирование | металлообработка CNCшт.
29 | ATOM-01-010 | подошвапластина | A | 6061алюминиевый сплав | 2 | pcs | A | пескоструй 120 меш / чёрное анодирование | металлообработка CNCшт.
30 | ATOM-01-011 | подошварычаг | A | 6061алюминиевый сплав | 2 | pcs | A | пескоструй 120 меш / чёрное анодирование | металлообработка CNCшт.
31 | ATOM-01-012 | соединитель голеностопа боковойшт. | A | 6061алюминиевый сплав | 4 | pcs | A | пескоструй 120 меш / чёрное анодирование | металлообработка CNCшт.
32 | ATOM-01-013 | фиксатор тазобедренного сустава | A | 6061алюминиевый сплав | 1 | pcs | A | пескоструй 120 меш / чёрное анодирование | металлообработка CNCшт.
33 | ATOM-01-014 | новый таз | A | 6061алюминиевый сплав | 2 | pcs | A | пескоструй 120 меш / чёрное анодирование | металлообработка CNCшт.
34 | ATOM-01-015 | выходной фланецрычаг | A | 6061алюминиевый сплав | 4 | pcs | A | пескоструй 120 меш / чёрное анодирование | металлообработка CNCшт.
35 | ATOM-01-016 | универсальный соединительшт. | A | 6061алюминиевый сплав | 4 | pcs | A | пескоструй 120 меш / чёрное анодирование | металлообработка CNCшт.
36 | ATOM-01-017 | универсальный соединительшт.расширенный фланец | A | 6061алюминиевый сплав | 4 | pcs | A | пескоструй 120 меш / чёрное анодирование | металлообработка CNCшт.
37 | ATOM-01-018 | голень | A | 6061алюминиевый сплав | 2 | pcs | A | пескоструй 120 меш / чёрное анодирование | металлообработка CNCшт.
38 |  | грудная клеткапластинапластиназадняя | A | 6061алюминиевый сплав | 1 | pcs | A | пескоструй 120 меш / чёрное анодирование | металлообработка CNCшт.
39 | ATOM-01-019 | грудная клеткапередняя задняя пластинапластина | A | 6061алюминиевый сплав | 1 | pcs | A | пескоструй 120 меш / чёрное анодирование | металлообработка CNCшт.
40 | ATOM-01-020 | ограничительный штифт | A | 6061алюминиевый сплав | 2 | pcs | A | пескоструй 120 меш / чёрное анодирование | металлообработка CNCшт.
41 | ATOM-01-021 | голеньзамок подшипника | A | 6061алюминиевый сплав | 4 | pcs | A | пескоструй 120 меш / чёрное анодирование | металлообработка CNCшт.
42 | ATOM-01-022 | поясницаопора | A | 6061алюминиевый сплав | 1 | pcs | A | пескоструй 120 меш / чёрное анодирование | металлообработка CNCшт.
43 | ATOM-01-023 | длинный рычаг | A | сталь 45 | 2 | pcs | A | только пескоструй | металлообработка CNCшт.
44 | ATOM-01-024 | короткий рычаг | A | сталь 45 | 2 | pcs | A | только пескоструй | металлообработка CNCшт.
ATOM 01 v1.0.1 аккумуляторный комплектшт.
45 | ATOM-01-025 | литий-ионный аккумулятор 48В 15Ач | B | NA | 1 | pcs | NA | 140×140×115мм Fuxiaoer | литий-ионный аккумулятор | Dongguan Fuxiaoer Technology Co., Ltd | 52800
46 | ATOM-01-026 | реле аварийной остановки | B | NA | 1 | pcs | NA | Lanbo M3 анодированный без подсветки | механические - покупныестандартные детали（без стандартного номера） | кнопка Lanbo | 3150
47 | ATOM-01-027 | зарядное устройство с авиаразъёмом | B | NA | 1 | pcs | NA | Weipu SF1212/S2 | механические - покупныестандартные детали（без стандартного номера） | Shenzhen Xingding Electronics | 1243
ATOM 01 v1.0.1 калибровочные инструменты
48 | ATOM-01-028 | калибровка ATOM 01шт. | C | PETG | 1 | set | B | 3D печать / калибровка лёжа / руки вертикально | собственного изготовленияготовое изделие/механические - покупныезаказные детали | собственного изготовления | NA
ATOM 01 v1.0.1 транспортировочные средства
49 | ATOM-01-029 | авиа-кейс ATOM 01 | B | NA | 1 | pcs | A | 120cm*60cm*60cm | упаковочные материалы | Qixin Aluminum Cases | 47700
50 | ATOM-01-030 | стенд для отладки ATOM 01 | B | алюминиевый сплав（профиль） | 1 | set | A | алюминиевый профиль собственного изготовления | собственного изготовленияготовое изделие | собственного изготовления | 30000
ATOM 01 v1.0.1 датчики
51 | ATOM-01-031 | Chaoheng HI13 M0-USB | B | NA | 1 | pcs | A | заказной кабель 1м | электроника - покупныестандартные детали（без стандартного номера） | Beijing Chaoheng | 28000
52 | ATOM-01-032 | SC-CAM-D435i | B | NA | 1 | pcs | A | NA | электроника - покупныестандартные детали（без стандартного номера） | IntelRealSense | 60000
ATOM 01 v1.0.1 актуаторы
53 | ATOM-01-033 | DM 4340P（48V） | A | NA | 14 | pcs | A | NA | электроника - покупныестандартные детали（без стандартного номера） | Damiao Technology | 2321000
54 | ATOM-01-034 | DM 10010L | A | NA | 9 | pcs | A | NA | электроника - покупныестандартные детали（без стандартного номера）
ATOM 01 v1.0.1 электронные компонентышт.
55 | ATOM-01-035 | RK3588S / Orange Pi 5 Plus | A | NA | 1 | pcs | A | 8G / одинарнаяпластина+питание+корпус с охлаждением | электроника - покупныестандартные детали（без стандартного номера） | Orange Pi | 69000
56 | ATOM-01-036 | USB2CAN/MSK CANAble V2.0 PRO | B | NA | 2 | pcs | A | NA | электроника - покупныестандартные детали（без стандартного номера） | Maker Base | 7998
57 | ATOM-01-037 | модуль VP230 | B | NA | 1 | pcs | A | NA | электроника - покупныестандартные детали（без стандартного номера） | Xinquan Electronics | 1150
58 | ATOM-01-038 | DC-DC преобразователь 48В→5В | B | NA | 1 | pcs | A | NA | электроника - покупныестандартные детали（без стандартного номера） | VGEPS | 4000
59 | ATOM-01-039 | центр питанияпластина | B | NA | 1 | pcs | A | NA | электроника - покупныестандартные детали（без стандартного номера） | JLCPCB | 15000
60 | ATOM-01-040 | переходник CANпластина | B | NA | 1 | pcs | A | NA | электроника - покупныестандартные детали（без стандартного номера）
61 | ATOM-01-041 | удлинитель сетевого кабеля | B | NA | 1 | pcs | A | NA | электроника - покупныестандартные детали（без стандартного номера）
62 | ATOM-01-042 | кабель BC | B | NA | 1 | pcs | A | NA | электроника - покупныестандартные детали（без стандартного номера）
63 | ATOM-01-043 | wire01-40cm |  | NA | 4 | pcs | A | 4340 на 10010L | электроника - покупныестандартные детали（без стандартного номера） | Shenzhen Xiucheng Technology Co., Ltd | 38720
64 | ATOM-01-044 | wire01-20cm | A | NA | 4 | pcs | A | 4340 на 10010L | электроника - покупныестандартные детали（без стандартного номера）
65 | ATOM-01-045 | wire01-10cm | A | NA | 2 | pcs | A | 4340 на 10010L | электроника - покупныестандартные детали（без стандартного номера）
66 | ATOM-01-046 | wire02-40cm | A | NA | 2 | pcs | A | 4340p на 4340p | электроника - покупныестандартные детали（без стандартного номера）
67 | ATOM-01-047 | wire02-20cm | A | NA | 8 | pcs | A | 4340p на 4340p | электроника - покупныестандартные детали（без стандартного номера）
68 | ATOM-01-048 | wire02-10cm | A | NA | 2 | pcs | A | 4340p на 4340p | электроника - покупныестандартные детали（без стандартного номера）
69 | ATOM-01-049 | wire03-40cm | A | NA | 10 | pcs | A | 10010L на 10010L | электроника - покупныестандартные детали（без стандартного номера）
70 | ATOM-01-050 | wire03-20cm | A | NA | 4 | pcs | A | 10010L на 10010L | электроника - покупныестандартные детали（без стандартного номера）
ATOM 01 v1.0.1 внешний корпус
71 | ATOM-01-051 | шея | B | PLA | 1 | pcs | A | чёрный / 15% заполнение / 3 стенки | собственного изготовленияготовое изделие/механические - покупныезаказные детали | собственного изготовления/JLCPCB 3D Print | NA/60000
72 | ATOM-01-052 | голова задняя часть | B | PLA | 1 | pcs | A | белый / 15% заполнение / 3 стенки | собственного изготовленияготовое изделие/механические - покупныезаказные детали
73 | ATOM-01-053 | голова передняя часть | B | PLA | 1 | pcs | A | белый / 15% заполнение / 3 стенки | собственного изготовленияготовое изделие/механические - покупныезаказные детали
74 | ATOM-01-054 | кулак | B | PLA | 2 | pcs | A | чёрный / 15% заполнение / 3 стенки | собственного изготовленияготовое изделие/механические - покупныезаказные детали
75 | ATOM-01-055 | предплечье внутреннее правое, предплечье внутреннее левое | B | PLA | 1 | pcs | A | белый / 15% заполнение / 3 стенки | собственного изготовленияготовое изделие/механические - покупныезаказные детали
76 | ATOM-01-056 | предплечье внешнее правое, предплечье внешнее левое | B | PLA | 1 | pcs | A | белый / 15% заполнение / 3 стенки | собственного изготовленияготовое изделие/механические - покупныезаказные детали
77 | ATOM-01-057 | плечо переднее правое, плечо переднее левое | B | PLA | 1 | pcs | A | чёрный / 15% заполнение / 3 стенки | собственного изготовленияготовое изделие/механические - покупныезаказные детали
78 | ATOM-01-058 | плечо заднее правое, плечо заднее левое | B | PLA | 1 | pcs | A | чёрный / 15% заполнение / 3 стенки | собственного изготовленияготовое изделие/механические - покупныезаказные детали
79 | ATOM-01-059 | верхняя часть руки передняя правая, верхняя часть руки передняя левая | B | PLA | 1 | pcs | A | белый / 15% заполнение / 3 стенки | собственного изготовленияготовое изделие/механические - покупныезаказные детали
80 | ATOM-01-060 | верхняя часть руки задняя правая, верхняя часть руки задняя левая | B | PLA | 1 | pcs | A | белый / 15% заполнение / 3 стенки | собственного изготовленияготовое изделие/механические - покупныезаказные детали
81 | ATOM-01-061 | верхняя часть руки внутренняя правая, верхняя часть руки внутренняя левая | B | PLA | 1 | pcs | A | белый / 15% заполнение / 3 стенки | собственного изготовленияготовое изделие/механические - покупныезаказные детали
82 | ATOM-01-062 | верхняя часть руки внешняя правая, верхняя часть руки внешняя левая | B | PLA | 1 | pcs | A | белый / 15% заполнение / 3 стенки | собственного изготовленияготовое изделие/механические - покупныезаказные детали
83 | ATOM-01-063 | верхняя часть таза | B | PLA | 1 | pcs | A | белый / 15% заполнение / 3 стенки | собственного изготовленияготовое изделие/механические - покупныезаказные детали
84 | ATOM-01-064 | нижняя часть таза | B | PLA | 1 | pcs | A | белый / 15% заполнение / 3 стенки | собственного изготовленияготовое изделие/механические - покупныезаказные детали
85 | ATOM-01-065 | подошва | B | TPU | 2 | pcs | A | белый / 15% заполнение / 3 стенки | собственного изготовленияготовое изделие/механические - покупныезаказные детали
86 | ATOM-01-066 | колено внешнее правое, колено внешнее левое | B | PLA | 1 | pcs | A | белый / 15% заполнение / 3 стенки | собственного изготовленияготовое изделие/механические - покупныезаказные детали
87 | ATOM-01-067 | голеньзадняя правая, голеньзадняя левая | B | PLA | 1 | pcs | A | белый / 15% заполнение / 3 стенки | собственного изготовленияготовое изделие/механические - покупныезаказные детали
88 | ATOM-01-068 | голень внутренняя правая, голень внутренняя левая | B | PLA | 1 | pcs | A | белый / 15% заполнение / 3 стенки | собственного изготовленияготовое изделие/механические - покупныезаказные детали
89 | ATOM-01-069 | голеньпередняя правая, голеньпередняя левая | B | PLA | 1 | pcs | A | белый / 15% заполнение / 3 стенки | собственного изготовленияготовое изделие/механические - покупныезаказные детали
90 | ATOM-01-070 | голеньвнешняя правая, голеньвнешняя левая | B | PLA | 1 | pcs | A | белый / 15% заполнение / 3 стенки | собственного изготовленияготовое изделие/механические - покупныезаказные детали
91 | ATOM-01-071 | бедрозадняя левая, бедрозадняя правая | B | PLA | 1 | pcs | A | белый / 15% заполнение / 3 стенки | собственного изготовленияготовое изделие/механические - покупныезаказные детали
92 | ATOM-01-072 | бедро внутренняя левая, бедро внутренняя правая | B | PLA | 1 | pcs | A | белый / 15% заполнение / 3 стенки | собственного изготовленияготовое изделие/механические - покупныезаказные детали
93 | ATOM-01-073 | бедровнешняя левая, бедровнешняя правая | B | PLA | 1 | pcs | A | белый / 15% заполнение / 3 стенки | собственного изготовленияготовое изделие/механические - покупныезаказные детали
94 | ATOM-01-074 | бедропередняя левая, бедропередняя правая | B | PLA | 1 | pcs | A | белый / 15% заполнение / 3 стенки | собственного изготовленияготовое изделие/механические - покупныезаказные детали
95 | ATOM-01-075 | бедро левая, бедро правая | B | PLA | 1 | pcs | A | чёрный / 15% заполнение / 3 стенки | собственного изготовленияготовое изделие/механические - покупныезаказные детали
96 | ATOM-01-076 | левая нижняя ягодица, левая верхняя ягодица | B | PLA | 1 | pcs | A | чёрный / 15% заполнение / 3 стенки | собственного изготовленияготовое изделие/механические - покупныезаказные детали
97 | ATOM-01-077 | правая нижняя ягодица, правая верхняя ягодица | B | PLA | 1 | pcs | A | чёрный / 15% заполнение / 3 стенки | собственного изготовленияготовое изделие/механические - покупныезаказные детали
98 | ATOM-01-078 | грудь задняя верхняя | B | PLA | 1 | pcs | A | белый / 15% заполнение / 3 стенки | собственного изготовленияготовое изделие/механические - покупныезаказные детали
99 | ATOM-01-079 | грудь задняя нижняя правая, грудь задняя нижняя левая | B | PLA | 1 | pcs | A | белый / 15% заполнение / 3 стенки | собственного изготовленияготовое изделие/механические - покупныезаказные детали
100 | ATOM-01-080 | грудь передняя верхняя | B | PLA | 1 | pcs | A | белый / 15% заполнение / 3 стенки | собственного изготовленияготовое изделие/механические - покупныезаказные детали
101 | ATOM-01-081 | грудь передняя нижняя правая, грудь передняя нижняя левая | B | PLA | 1 | pcs | A | белый / 15% заполнение / 3 стенки | собственного изготовленияготовое изделие/механические - покупныезаказные детали
102 | ATOM-01-082 | декоративный элемент грудишт. | B | PETG | 1 | pcs | A | прозрачный / 15% заполнение / 3 стенки | собственного изготовленияготовое изделие/механические - покупныезаказные детали